## ЛСР 17 граф с оборудованием
СОГЛАСОВАНО: | [11 empty] | УТВЕРЖДАЮ:
Директор | [11 empty] | и.о.директора
ООО "Экспертиза Недвижимости" | [11 empty] | ГАО РХ "МФЦ Хакасии"
_________________И.О.Халимов | [11 empty] | _________________Л.Е.Кокова
" _____ " ________________ 2019 г. | [11 empty] | "______ " _______________2019 г.
« Капитальный ремонт здания многофункционального центра по адресу: Республика Хакасия, г. Абакан, пр. Дружбы Народов, д. 2А, пом. 4Н»
(наименование стройки)
ЛОКАЛЬНЫЙ СМЕТНЫЙ РАСЧЕТ № 02-01-04
(локальная смета)
|  | на | Водопровод и канализация
(наименование работ и затрат, наименование объекта)
Основание: проект 087-19-П
|  |  | Сметная стоимость строительных работ _______________________________________________________________________________________________ | [5 empty] | ___________________________362478 |  | руб.
|  |  | Средства на оплату труда _______________________________________________________________________________________________ | [5 empty] | ___________________________1413 |  | руб.
|  |  | Сметная трудоемкость _______________________________________________________________________________________________ | [5 empty] | _______________________________________________________________________________________________142,28 |  | чел.час
Составлен(а) в текущих (прогнозных) ценах по состоянию на 4 кв 2019 г.
№ пп | Обосно- вание | Наименование | Ед. изм. | Кол. | Стоимость единицы, руб. |  |  |  | Общая стоимость, руб. |  |  |  |  | Т/з осн. раб.на ед. | Т/з осн. раб. Всего | Общая масса обору-дования, т
[5 empty] | Всего | В том числе |  |  | Обору- дование | Всего | В том числе
[6 empty] | Осн.З/п | Эк.Маш | З/пМех |  |  | Осн.З/п | Эк.Маш | З/пМех
1 | 2 | 3 | 4 | 5 | 6 | 7 | 8 | 9 | 10 | 11 | 12 | 13 | 14 | 15 | 16 | 17
Раздел 1. Демонтаж
1 | ФЕРр65-1-3 Приказ Минстроя России от 30.12.2016 №1039/пр | Разборка трубопроводов из водогазопроводных труб диаметром: до 100 мм ИНДЕКС К ПОЗИЦИИ(справочно): 1 индекс перевода в текущие цены на основании письмо Минстроя и ЖКХ на 4 квартал 2019 года к ФЕР-2001 в ред. 2017 г. (Письмо Минстроя РФ №38021-ЮГ/09 от 09.10.2019 г.)административные здания СМР=7,64 | 100 м | 0.1 | 716.97 | 634.72 | 15.93 | 3.51 |  | 72 | 63 | 2 |  | 76.38 | 7.64
2 | ФЕРр65-3-13 Приказ Минстроя России от 30.12.2016 №1039/пр | Снятие задвижек диаметром: до 100 мм ИНДЕКС К ПОЗИЦИИ(справочно): 1 индекс перевода в текущие цены на основании письмо Минстроя и ЖКХ на 4 квартал 2019 года к ФЕР-2001 в ред. 2017 г. (Письмо Минстроя РФ №38021-ЮГ/09 от 09.10.2019 г.)административные здания СМР=7,64 | 100 шт | 0.03 | 820.73 | 812.91 | 7.82 | 3.38 |  | 25 | 25 |  |  | 95.3 | 2.86
3 | ФЕРр65-4-1 Приказ Минстроя России от 30.12.2016 №1039/пр | Демонтаж: умывальников и раковин ИНДЕКС К ПОЗИЦИИ(справочно): 1 индекс перевода в текущие цены на основании письмо Минстроя и ЖКХ на 4 квартал 2019 года к ФЕР-2001 в ред. 2017 г. (Письмо Минстроя РФ №38021-ЮГ/09 от 09.10.2019 г.)административные здания СМР=7,64 | 100 шт | 0.01 | 445.72 | 437.59 | 8.13 | 3.51 |  | 4 | 4 |  |  | 51.3 | 0.51
4 | ФЕР16-07-001-01 Приказ Минстроя России от 30.12.2016 №1039/пр | Демонтаж кранов пожарных диаметром 50 мм ИНДЕКС К ПОЗИЦИИ(справочно): 1 индекс перевода в текущие цены на основании письмо Минстроя и ЖКХ на 4 квартал 2019 года к ФЕР-2001 в ред. 2017 г. (Письмо Минстроя РФ №38021-ЮГ/09 от 09.10.2019 г.)административные здания СМР=7,64 | шт | 11 | 8.32 | 6.8 | 1.52 | 0.26 |  | 92 | 75 | 17 | 3 | 0.707 | 7.78
5 | ФССЦпг-01-01-01-041 Приказ Минстроя России от 30.12.2016 №1039/пр | Погрузо-разгрузочные работы при автомобильных перевозках: Погрузка мусора строительного с погрузкой вручную ИНДЕКС К ПОЗИЦИИ(справочно): 1 индекс перевода в текущие цены на основании письмо Минстроя и ЖКХ на 4 квартал 2019 года к ФЕР-2001 в ред. 2017 г. (Письмо Минстроя РФ №38021-ЮГ/09 от 09.10.2019 г.)административные здания СМР=7,64 | 1 т груза | 0.1812 | 42.98 |  | 42.98 |  |  | 8 |  | 8
6 | ФССЦпг-03-21-01-025 Приказ Минстроя России от 30.12.2016 №1039/пр | Перевозка грузов автомобилями-самосвалами грузоподъемностью 10 т работающих вне карьера на расстояние: I класс груза до 25 км ИНДЕКС К ПОЗИЦИИ(справочно): 1 индекс перевода в текущие цены на основании письмо Минстроя и ЖКХ на 4 квартал 2019 года к ФЕР-2001 в ред. 2017 г. (Письмо Минстроя РФ №38021-ЮГ/09 от 09.10.2019 г.)административные здания СМР=7,64 | 1 т груза | 0.1812 | 17.32 |  | 17.32 |  |  | 3 |  | 3
Итого прямые затраты по разделу в базисных ценах | [9 empty] | 204 | 167 | 30 | 3 |  | 18.79
Накладные расходы | [9 empty] | 158
Сметная прибыль | [9 empty] | 101
Итоги по разделу 1 Демонтаж :
Внутренние санитарно-технические работы: демонтаж и разборка (ремонтно-строительные) | [9 empty] | 215 |  |  |  |  | 11.01
Сантехнические работы - внутренние (трубопроводы, водопровод, канализация, отопление, газоснабжение, вентиляция и кондиционирование воздуха) | [9 empty] | 237 |  |  |  |  | 7.78
Погрузо-разгрузочные работы | [9 empty] | 8
Перевозка грузов автотранспортом | [9 empty] | 3
Итого | [9 empty] | 463 |  |  |  |  | 18.79
Всего с учетом "индекс перевода в текущие цены на основании письмо Минстроя и ЖКХ на 4 квартал 2019 года к ФЕР-2001 в ред. 2017 г. (Письмо Минстроя РФ №38021-ЮГ/09 от 09.10.2019 г.)административные здания СМР=7,64" | [9 empty] | 3537 |  |  |  |  | 18.79
Справочно, в базисных ценах:
Материалы | [9 empty] | 7
Машины и механизмы | [9 empty] | 30
ФОТ | [9 empty] | 170
Накладные расходы | [9 empty] | 158
Сметная прибыль | [9 empty] | 101
Итого по разделу 1 Демонтаж | [9 empty] | 3537 |  |  |  |  | 18.79
Раздел 2. Система В1
Водомерный узел холодной воды В1
7 | ФЕР16-06-005-01 Приказ Минстроя России от 30.12.2016 №1039/пр | Установка счетчиков (водомеров) диаметром: до 40 мм ИНДЕКС К ПОЗИЦИИ(справочно): 1 индекс перевода в текущие цены на основании письмо Минстроя и ЖКХ на 4 квартал 2019 года к ФЕР-2001 в ред. 2017 г. (Письмо Минстроя РФ №38021-ЮГ/09 от 09.10.2019 г.)административные здания СМР=7,64 | шт | 1 | 5.35 | 3.85 | 0.66 | 0.12 |  | 5 | 4 | 1 |  | 0.41 | 0.41
8 | ФССЦ-65.1.04.01-0003 Приказ Минстроя России от 30.12.2016 №1039/пр | Счетчик воды универсальный, марка: ВСКМ 90-40 ИНДЕКС К ПОЗИЦИИ(справочно): 1 индекс перевода в текущие цены на основании письмо Минстроя и ЖКХ на 4 квартал 2019 года к ФЕР-2001 в ред. 2017 г. (Письмо Минстроя РФ №38021-ЮГ/09 от 09.10.2019 г.)административные здания СМР=7,64 | шт | 1 | 676.11 |  |  |  |  | 676
9 | ФЕР16-05-001-03 Приказ Минстроя России от 30.12.2016 №1039/пр | Установка вентилей, задвижек, затворов, клапанов обратных, кранов проходных на трубопроводах из стальных труб диаметром: до 100 мм ИНДЕКС К ПОЗИЦИИ(справочно): 1 индекс перевода в текущие цены на основании письмо Минстроя и ЖКХ на 4 квартал 2019 года к ФЕР-2001 в ред. 2017 г. (Письмо Минстроя РФ №38021-ЮГ/09 от 09.10.2019 г.)административные здания СМР=7,64 | шт | 3 | 80.2 | 26.39 | 8.39 | 0.51 |  | 241 | 79 | 25 | 2 | 2.91 | 8.73
10 | ФССЦ-18.1.02.02-0002 Приказ Минстроя России от 30.12.2016 №1039/пр | Задвижки клиновые разборные Hawle 4000Е2, диаметром 65 мм ИНДЕКС К ПОЗИЦИИ(справочно): 1 индекс перевода в текущие цены на основании письмо Минстроя и ЖКХ на 4 квартал 2019 года к ФЕР-2001 в ред. 2017 г. (Письмо Минстроя РФ №38021-ЮГ/09 от 09.10.2019 г.)административные здания СМР=7,64 | шт | 2 | 1195.37 |  |  |  |  | 2391
11 | ФССЦ-23.8.03.11-0654 Приказ Минстроя России от 30.12.2016 №1039/пр | Фланцы стальные плоские приварные из стали ВСт3сп2, ВСт3сп3, давлением: 1,0 МПа (10 кгс/см2), диаметром 65 мм ИНДЕКС К ПОЗИЦИИ(справочно): 1 индекс перевода в текущие цены на основании письмо Минстроя и ЖКХ на 4 квартал 2019 года к ФЕР-2001 в ред. 2017 г. (Письмо Минстроя РФ №38021-ЮГ/09 от 09.10.2019 г.)административные здания СМР=7,64 | шт | 6 | 34 |  |  |  |  | 204
12 | ФССЦ-69.1.03.02-0001 Приказ Минстроя России от 30.12.2016 №1039/пр | Клапаны предохранительные запорные с электромагнитным приводом КПЭГ-50П ИНДЕКС К ПОЗИЦИИ(справочно): 1 индекс перевода в текущие цены на основании письмо Минстроя и ЖКХ на 4 квартал 2019 года к ФЕР-2001 в ред. 2017 г. (Письмо Минстроя РФ №38021-ЮГ/09 от 09.10.2019 г.)административные здания СМР=7,64 | шт | 1 | 3853.36 |  |  |  |  | 3853
13 | ФЕР18-06-007-03 Приказ Минстроя России от 30.12.2016 №1039/пр | Установка фильтров диаметром: 40 мм ИНДЕКС К ПОЗИЦИИ(справочно): 1 индекс перевода в текущие цены на основании письмо Минстроя и ЖКХ на 4 квартал 2019 года к ФЕР-2001 в ред. 2017 г. (Письмо Минстроя РФ №38021-ЮГ/09 от 09.10.2019 г.)административные здания СМР=7,64 | 10 шт | 0.1 | 166.44 | 92.16 | 64.95 | 5.98 |  | 17 | 9 | 6 | 1 | 9.92 | 0.99
14 | ФССЦ-18.2.08.05-0011 Приказ Минстроя России от 30.12.2016 №1039/пр | Фильтр магнитный фланцевый: ФМФ-40 ИНДЕКС К ПОЗИЦИИ(справочно): 1 индекс перевода в текущие цены на основании письмо Минстроя и ЖКХ на 4 квартал 2019 года к ФЕР-2001 в ред. 2017 г. (Письмо Минстроя РФ №38021-ЮГ/09 от 09.10.2019 г.)административные здания СМР=7,64 | шт | 1 | 314.47 |  |  |  |  | 314
15 | ФЕР18-07-001-02 Приказ Минстроя России от 30.12.2016 №1039/пр | Установка манометров: с трехходовым краном ИНДЕКС К ПОЗИЦИИ(справочно): 1 индекс перевода в текущие цены на основании письмо Минстроя и ЖКХ на 4 квартал 2019 года к ФЕР-2001 в ред. 2017 г. (Письмо Минстроя РФ №38021-ЮГ/09 от 09.10.2019 г.)административные здания СМР=7,64 | компл. | 1 | 3.02 | 2.18 |  |  |  | 3 | 2 |  |  | 0.22 | 0.22
16 | ФССЦ-63.4.01.01-0002 Приказ Минстроя России от 30.12.2016 №1039/пр | Манометр для неагрессивных сред (класс точности 1.5) с резьбовым присоединением марка: МП-3У-16 с трехходовым краном 11П18пкРу16 ИНДЕКС К ПОЗИЦИИ(справочно): 1 индекс перевода в текущие цены на основании письмо Минстроя и ЖКХ на 4 квартал 2019 года к ФЕР-2001 в ред. 2017 г. (Письмо Минстроя РФ №38021-ЮГ/09 от 09.10.2019 г.)административные здания СМР=7,64 | компл. | 1 | 223.7 |  |  |  |  | 224
17 | ФЕР18-05-002-04 Приказ Минстроя России от 30.12.2016 №1039/пр прим | Установка вставок виброизолирующих к насосам давлением: 1,6 МПа диаметром 65 мм ИНДЕКС К ПОЗИЦИИ(справочно): 1 индекс перевода в текущие цены на основании письмо Минстроя и ЖКХ на 4 квартал 2019 года к ФЕР-2001 в ред. 2017 г. (Письмо Минстроя РФ №38021-ЮГ/09 от 09.10.2019 г.)административные здания СМР=7,64 | 10 шт | 0.1 | 439.01 | 147.8 | 48.33 | 2.98 |  | 44 | 15 | 5 |  | 15.91 | 1.59
18 | ФССЦ-18.5.03.02-0009 Приказ Минстроя России от 30.12.2016 №1039/пр | Вставки гибкие фланцевые ZKB на давление: 1,6 МПа (16 кгс/см2), диаметром 65 мм ИНДЕКС К ПОЗИЦИИ(справочно): 1 индекс перевода в текущие цены на основании письмо Минстроя и ЖКХ на 4 квартал 2019 года к ФЕР-2001 в ред. 2017 г. (Письмо Минстроя РФ №38021-ЮГ/09 от 09.10.2019 г.)административные здания СМР=7,64 | шт | 1 | 1438.8 |  |  |  |  | 1439
19 | ФССЦ-23.8.03.11-0654 Приказ Минстроя России от 30.12.2016 №1039/пр | Фланцы стальные плоские приварные из стали ВСт3сп2, ВСт3сп3, давлением: 1,0 МПа (10 кгс/см2), диаметром 65 мм ИНДЕКС К ПОЗИЦИИ(справочно): 1 индекс перевода в текущие цены на основании письмо Минстроя и ЖКХ на 4 квартал 2019 года к ФЕР-2001 в ред. 2017 г. (Письмо Минстроя РФ №38021-ЮГ/09 от 09.10.2019 г.)административные здания СМР=7,64 | шт | 1 | 34 |  |  |  |  | 34
20 | ФЕР16-05-002-01 Приказ Минстроя России от 30.12.2016 №1039/пр | Установка вентилей, задвижек, затворов, клапанов обратных, кранов проходных на трубопроводах из чугунных напорных фланцевых труб диаметром: до 65 мм ИНДЕКС К ПОЗИЦИИ(справочно): 1 индекс перевода в текущие цены на основании письмо Минстроя и ЖКХ на 4 квартал 2019 года к ФЕР-2001 в ред. 2017 г. (Письмо Минстроя РФ №38021-ЮГ/09 от 09.10.2019 г.)административные здания СМР=7,64 | шт | 1 | 37.08 | 8.16 | 1.31 | 0.23 |  | 37 | 8 | 1 |  | 0.9 | 0.9
21 | ФССЦ-18.1.04.06-0003 Приказ Минстроя России от 30.12.2016 №1039/пр | Клапаны обратные пружинные "Danfoss" тип 402, чугунные, фланцевые, давлением 1,6 МПа (16 кгс/см2), диаметром: 65 мм ИНДЕКС К ПОЗИЦИИ(справочно): 1 индекс перевода в текущие цены на основании письмо Минстроя и ЖКХ на 4 квартал 2019 года к ФЕР-2001 в ред. 2017 г. (Письмо Минстроя РФ №38021-ЮГ/09 от 09.10.2019 г.)административные здания СМР=7,64 | шт | 1 | 1101.19 |  |  |  |  | 1101
22 | ФЕР16-02-002-07 Приказ Минстроя России от 30.12.2016 №1039/пр | Прокладка трубопроводов водоснабжения из стальных водогазопроводных оцинкованных труб диаметром: 65 мм ИНДЕКС К ПОЗИЦИИ(справочно): 1 индекс перевода в текущие цены на основании письмо Минстроя и ЖКХ на 4 квартал 2019 года к ФЕР-2001 в ред. 2017 г. (Письмо Минстроя РФ №38021-ЮГ/09 от 09.10.2019 г.)административные здания СМР=7,64 | 100 м | 0.11 | 758.15 | 560.44 | 106.53 | 17 |  | 83 | 62 | 12 | 2 | 61.05 | 6.72
23 | ФССЦ-18.2.07.01-0010 Приказ Минстроя России от 30.12.2016 №1039/пр | Узлы укрупненные монтажные (трубопроводы) из стальных водогазопроводных : оцинкованных труб с гильзами для водоснабжения диаметром 65 мм ИНДЕКС К ПОЗИЦИИ(справочно): 1 индекс перевода в текущие цены на основании письмо Минстроя и ЖКХ на 4 квартал 2019 года к ФЕР-2001 в ред. 2017 г. (Письмо Минстроя РФ №38021-ЮГ/09 от 09.10.2019 г.)административные здания СМР=7,64 | м | 11 | 72.4 |  |  |  |  | 796
24 | ФЕР16-07-001-01 Приказ Минстроя России от 30.12.2016 №1039/пр | Установка кранов пожарных диаметром 50 мм ИНДЕКС К ПОЗИЦИИ(справочно): 1 индекс перевода в текущие цены на основании письмо Минстроя и ЖКХ на 4 квартал 2019 года к ФЕР-2001 в ред. 2017 г. (Письмо Минстроя РФ №38021-ЮГ/09 от 09.10.2019 г.)административные здания СМР=7,64 | шт | 12 | 740.55 | 9.72 | 2.17 | 0.37 |  | 8887 | 117 | 26 | 4 | 1.01 | 12.12
25 | ФССЦ-18.3.01.01-0041 Приказ Минстроя России от 30.12.2016 №1039/пр | Головки для пожарных рукавов соединительные напорные, давлением 1,2 МПа (12 кгс/см2) рукавные, диаметром: 50 мм ИНДЕКС К ПОЗИЦИИ(справочно): 1 индекс перевода в текущие цены на основании письмо Минстроя и ЖКХ на 4 квартал 2019 года к ФЕР-2001 в ред. 2017 г. (Письмо Минстроя РФ №38021-ЮГ/09 от 09.10.2019 г.)административные здания СМР=7,64 | шт | -36 | 14.2 |  |  |  |  | -511
26 | ФССЦ-18.3.01.01-0021 Приказ Минстроя России от 30.12.2016 №1039/пр | Головка соединительная рукавная: ГР-50 ИНДЕКС К ПОЗИЦИИ(справочно): 1 индекс перевода в текущие цены на основании письмо Минстроя и ЖКХ на 4 квартал 2019 года к ФЕР-2001 в ред. 2017 г. (Письмо Минстроя РФ №38021-ЮГ/09 от 09.10.2019 г.)административные здания СМР=7,64 | шт | 12 | 8.81 |  |  |  |  | 106
27 | ФССЦ-18.3.01.01-0011 Приказ Минстроя России от 30.12.2016 №1039/пр | Головка соединительная муфтовая: ГМ-50 ИНДЕКС К ПОЗИЦИИ(справочно): 1 индекс перевода в текущие цены на основании письмо Минстроя и ЖКХ на 4 квартал 2019 года к ФЕР-2001 в ред. 2017 г. (Письмо Минстроя РФ №38021-ЮГ/09 от 09.10.2019 г.)административные здания СМР=7,64 | шт | 12 | 23.95 |  |  |  |  | 287
28 | ФССЦ-18.3.01.02-0031 Приказ Минстроя России от 30.12.2016 №1039/пр | Рукава пожарные льняные сухого прядения нормальные, диаметром 51 мм ИНДЕКС К ПОЗИЦИИ(справочно): 1 индекс перевода в текущие цены на основании письмо Минстроя и ЖКХ на 4 квартал 2019 года к ФЕР-2001 в ред. 2017 г. (Письмо Минстроя РФ №38021-ЮГ/09 от 09.10.2019 г.)административные здания СМР=7,64 | м | 120 | 36.2 |  |  |  |  | 4344
29 | ФССЦ-18.3.02.02-0004 Приказ Минстроя России от 30.12.2016 №1039/пр | Шкаф пожарный: ШПК-310 навесной с окном ИНДЕКС К ПОЗИЦИИ(справочно): 1 индекс перевода в текущие цены на основании письмо Минстроя и ЖКХ на 4 квартал 2019 года к ФЕР-2001 в ред. 2017 г. (Письмо Минстроя РФ №38021-ЮГ/09 от 09.10.2019 г.)административные здания СМР=7,64 | шт | 12 | 189.95 |  |  |  |  | 2279
30 | ФЕР16-02-002-06 Приказ Минстроя России от 30.12.2016 №1039/пр | Прокладка трубопроводов водоснабжения из стальных водогазопроводных оцинкованных труб диаметром: 50 мм ИНДЕКС К ПОЗИЦИИ(справочно): 1 индекс перевода в текущие цены на основании письмо Минстроя и ЖКХ на 4 квартал 2019 года к ФЕР-2001 в ред. 2017 г. (Письмо Минстроя РФ №38021-ЮГ/09 от 09.10.2019 г.)административные здания СМР=7,64 | 100 м | 0.45 | 585.74 | 458.2 | 79.47 | 12.93 |  | 264 | 206 | 36 | 6 | 47.63 | 21.43
31 | ФССЦ-18.2.07.01-0009 Приказ Минстроя России от 30.12.2016 №1039/пр | Узлы укрупненные монтажные (трубопроводы) из стальных водогазопроводных : оцинкованных труб с гильзами для водоснабжения диаметром 50 мм ИНДЕКС К ПОЗИЦИИ(справочно): 1 индекс перевода в текущие цены на основании письмо Минстроя и ЖКХ на 4 квартал 2019 года к ФЕР-2001 в ред. 2017 г. (Письмо Минстроя РФ №38021-ЮГ/09 от 09.10.2019 г.)административные здания СМР=7,64 | м | 45 | 60.37 |  |  |  |  | 2717
32 | ФССЦ-18.1.06.10-0011 Приказ Минстроя России от 30.12.2016 №1039/пр | Краны трехходовые без фланца муфтовые 11Б18бк для воды и пара давлением 1,6 МПа (16 кгс/см2) диаметром 15 мм ИНДЕКС К ПОЗИЦИИ(справочно): 1 индекс перевода в текущие цены на основании письмо Минстроя и ЖКХ на 4 квартал 2019 года к ФЕР-2001 в ред. 2017 г. (Письмо Минстроя РФ №38021-ЮГ/09 от 09.10.2019 г.)административные здания СМР=7,64 | шт | 1 | 17.87 |  |  |  |  | 18
33 | ФССЦ-23.1.02.07-0002 Приказ Минстроя России от 30.12.2016 №1039/пр | Крепления для трубопроводов: кронштейны, планки, хомуты ИНДЕКС К ПОЗИЦИИ(справочно): 1 индекс перевода в текущие цены на основании письмо Минстроя и ЖКХ на 4 квартал 2019 года к ФЕР-2001 в ред. 2017 г. (Письмо Минстроя РФ №38021-ЮГ/09 от 09.10.2019 г.)административные здания СМР=7,64 | кг | 11.2 | 11.99 |  |  |  |  | 134
34 | ФЕР13-03-002-04 Приказ Минстроя России от 30.12.2016 №1039/пр | Огрунтовка металлических поверхностей за один раз: грунтовкой ГФ-021 ИНДЕКС К ПОЗИЦИИ(справочно): 1 индекс перевода в текущие цены на основании письмо Минстроя и ЖКХ на 4 квартал 2019 года к ФЕР-2001 в ред. 2017 г. (Письмо Минстроя РФ №38021-ЮГ/09 от 09.10.2019 г.)административные здания СМР=7,64 | 100 м2 | 0.1008 | 274.15 | 62.21 | 9.22 | 0.22 |  | 28 | 6 | 1 |  | 5.841 | 0.59
35 | ФЕР15-04-030-04 Приказ Минстроя России от 30.12.2016 №1039/пр | Масляная окраска металлических поверхностей: решеток, переплетов, труб диаметром менее 50 мм и т.п., количество окрасок 2 ИНДЕКС К ПОЗИЦИИ(справочно): 1 индекс перевода в текущие цены на основании письмо Минстроя и ЖКХ на 4 квартал 2019 года к ФЕР-2001 в ред. 2017 г. (Письмо Минстроя РФ №38021-ЮГ/09 от 09.10.2019 г.)административные здания СМР=7,64 | 100 м2 | 0.1008 | 720.44 | 629.59 | 2.28 | 0.49 |  | 73 | 63 |  |  | 71.06 | 7.16
36 | ФЕР16-07-005-01 Приказ Минстроя России от 30.12.2016 №1039/пр | Гидравлическое испытание трубопроводов систем отопления, водопровода и горячего водоснабжения диаметром: до 50 мм ИНДЕКС К ПОЗИЦИИ(справочно): 1 индекс перевода в текущие цены на основании письмо Минстроя и ЖКХ на 4 квартал 2019 года к ФЕР-2001 в ред. 2017 г. (Письмо Минстроя РФ №38021-ЮГ/09 от 09.10.2019 г.)административные здания СМР=7,64 | 100 м | 0.56 | 107.12 | 58.32 | 44.51 |  |  | 60 | 33 | 25 |  | 5.01 | 2.81
37 | ФЕР22-06-005-01 Приказ Минстроя России от 30.12.2016 №1039/пр | Врезка в существующие сети из стальных труб стальных штуцеров (патрубков) диаметром: 50 мм ИНДЕКС К ПОЗИЦИИ(справочно): 1 индекс перевода в текущие цены на основании письмо Минстроя и ЖКХ на 4 квартал 2019 года к ФЕР-2001 в ред. 2017 г. (Письмо Минстроя РФ №38021-ЮГ/09 от 09.10.2019 г.)административные здания СМР=7,64 | шт | 4 | 74.64 | 15.55 | 56.91 | 6.28 |  | 299 | 62 | 228 | 25 | 1.46 | 5.84
Итого прямые затраты по разделу в базисных ценах | [9 empty] | 30447 | 666 | 366 | 40 |  | 69.51
Итого прямые затраты по разделу с учетом коэффициентов к итогам (МДС35-IV п.4.7. При ремонте и реконструкции зданий и сооружений работы, аналогичные технологическим процессам в новом строительстве ОЗП=1,15; ЭМ=1,25; ЗПМ=1,25; ТЗ=1,15; ТЗМ=1,25 (Поз. 7, 9, 11, 13-33, 36, 34-35, 37)) | [9 empty] | 30637 | 765 | 457 | 50 |  | 79.94
Накладные расходы | [9 empty] | 936
Сметная прибыль | [9 empty] | 566
Итоги по разделу 2 Система В1 :
Сантехнические работы - внутренние (трубопроводы, водопровод, канализация, отопление, газоснабжение, вентиляция и кондиционирование воздуха) | [9 empty] | 24420 |  |  |  |  | 64.31
Материалы | [9 empty] | 3067
Бетонные и железобетонные монолитные конструкции в промышленном строительстве | [9 empty] | 3853
Защита строительных конструкций и оборудования от коррозии | [9 empty] | 39 |  |  |  |  | 0.68
Отделочные работы | [9 empty] | 184 |  |  |  |  | 8.23
Наружные сети водопровода, канализации, теплоснабжения, газопровода | [9 empty] | 576 |  |  |  |  | 6.72
Итого | [9 empty] | 32139 |  |  |  |  | 79.94
Всего с учетом "индекс перевода в текущие цены на основании письмо Минстроя и ЖКХ на 4 квартал 2019 года к ФЕР-2001 в ред. 2017 г. (Письмо Минстроя РФ №38021-ЮГ/09 от 09.10.2019 г.)административные здания СМР=7,64" | [9 empty] | 245542 |  |  |  |  | 79.94
Справочно, в базисных ценах:
Материалы | [9 empty] | 29415
Машины и механизмы | [9 empty] | 457
ФОТ | [9 empty] | 815
Накладные расходы | [9 empty] | 936
Сметная прибыль | [9 empty] | 566
Итого по разделу 2 Система В1 | [9 empty] | 245542 |  |  |  |  | 79.94
Раздел 3. Санузел 2-го этажа
В1
38 | ФЕР16-06-005-01 Приказ Минстроя России от 30.12.2016 №1039/пр | Установка счетчиков (водомеров) диаметром: до 40 мм ИНДЕКС К ПОЗИЦИИ(справочно): 1 индекс перевода в текущие цены на основании письмо Минстроя и ЖКХ на 4 квартал 2019 года к ФЕР-2001 в ред. 2017 г. (Письмо Минстроя РФ №38021-ЮГ/09 от 09.10.2019 г.)административные здания СМР=7,64 | шт | 1 | 5.35 | 3.85 | 0.66 | 0.12 |  | 5 | 4 | 1 |  | 0.41 | 0.41
39 | ФССЦ-65.1.04.01-0004 Приказ Минстроя России от 30.12.2016 №1039/пр | Счетчик воды универсальный, марка: СВК-15-3-2 ИНДЕКС К ПОЗИЦИИ(справочно): 1 индекс перевода в текущие цены на основании письмо Минстроя и ЖКХ на 4 квартал 2019 года к ФЕР-2001 в ред. 2017 г. (Письмо Минстроя РФ №38021-ЮГ/09 от 09.10.2019 г.)административные здания СМР=7,64 | шт | 1 | 62.81 |  |  |  |  | 63
40 | ФЕР18-06-007-01 Приказ Минстроя России от 30.12.2016 №1039/пр | Установка фильтров диаметром: 15 мм ИНДЕКС К ПОЗИЦИИ(справочно): 1 индекс перевода в текущие цены на основании письмо Минстроя и ЖКХ на 4 квартал 2019 года к ФЕР-2001 в ред. 2017 г. (Письмо Минстроя РФ №38021-ЮГ/09 от 09.10.2019 г.)административные здания СМР=7,64 | 10 шт | 0.1 | 130.78 | 76.89 | 46.64 | 4.2 |  | 13 | 8 | 5 |  | 8.18 | 0.82
41 | ФССЦ-18.2.08.07-0001 Приказ Минстроя России от 30.12.2016 №1039/пр | Фильтры фланцевые BROEN V821F из углеродистой стали сетчатые, со сливной пробкой, с фланцевым присоединением, давлением 4,0 МПа (40 кгс/см2), диаметром: 15 мм ИНДЕКС К ПОЗИЦИИ(справочно): 1 индекс перевода в текущие цены на основании письмо Минстроя и ЖКХ на 4 квартал 2019 года к ФЕР-2001 в ред. 2017 г. (Письмо Минстроя РФ №38021-ЮГ/09 от 09.10.2019 г.)административные здания СМР=7,64 | шт | 1 | 992.83 |  |  |  |  | 993
42 | ФЕР16-04-005-01 Приказ Минстроя России от 15.06.2017 №886/пр | Прокладка внутренних трубопроводов водоснабжения и отопления из полипропиленовых труб:20 мм ИНДЕКС К ПОЗИЦИИ(справочно): 1 индекс перевода в текущие цены на основании письмо Минстроя и ЖКХ на 4 квартал 2019 года к ФЕР-2001 в ред. 2017 г. (Письмо Минстроя РФ №38021-ЮГ/09 от 09.10.2019 г.)административные здания СМР=7,64 | 100 м | 0.07 | 1428.21 | 921.99 | 468.26 | 0.09 |  | 100 | 65 | 33 |  | 96.95 | 6.79
43 | ФССЦ-24.1.02.01-0001 Приказ Минстроя России от 30.12.2016 №1039/пр | Хомут FGRS системы крепежа трубопроводов, размером: 12-15 мм ИНДЕКС К ПОЗИЦИИ(справочно): 1 индекс перевода в текущие цены на основании письмо Минстроя и ЖКХ на 4 квартал 2019 года к ФЕР-2001 в ред. 2017 г. (Письмо Минстроя РФ №38021-ЮГ/09 от 09.10.2019 г.)административные здания СМР=7,64 | 10 шт | 1.001 | 91.9 |  |  |  |  | 92
44 | ФССЦ-24.3.02.05-0021 Приказ Минстроя России от 30.12.2016 №1039/пр | Труба из полипропилена: PN 20/20 ИНДЕКС К ПОЗИЦИИ(справочно): 1 индекс перевода в текущие цены на основании письмо Минстроя и ЖКХ на 4 квартал 2019 года к ФЕР-2001 в ред. 2017 г. (Письмо Минстроя РФ №38021-ЮГ/09 от 09.10.2019 г.)административные здания СМР=7,64 | м | 7.035 | 4.71 |  |  |  |  | 33
45 | ФССЦ-18.1.09.06-0021 Приказ Минстроя России от 30.12.2016 №1039/пр | Кран шаровой муфтовый 11Б27П1, диаметром: 15 мм ИНДЕКС К ПОЗИЦИИ(справочно): 1 индекс перевода в текущие цены на основании письмо Минстроя и ЖКХ на 4 квартал 2019 года к ФЕР-2001 в ред. 2017 г. (Письмо Минстроя РФ №38021-ЮГ/09 от 09.10.2019 г.)административные здания СМР=7,64 | шт | 2 | 15.71 |  |  |  |  | 31
46 | ФССЦ-18.2.06.08-0013 Приказ Минстроя России от 30.12.2016 №1039/пр | Подводка гибкая армированная резиновая: 500 мм ИНДЕКС К ПОЗИЦИИ(справочно): 1 индекс перевода в текущие цены на основании письмо Минстроя и ЖКХ на 4 квартал 2019 года к ФЕР-2001 в ред. 2017 г. (Письмо Минстроя РФ №38021-ЮГ/09 от 09.10.2019 г.)административные здания СМР=7,64 | 10 шт | 0.3 | 204.5 |  |  |  |  | 61
47 | ФЕР22-06-005-01 Приказ Минстроя России от 30.12.2016 №1039/пр | Врезка в существующие сети из стальных труб стальных штуцеров (патрубков) диаметром: 50 мм ИНДЕКС К ПОЗИЦИИ(справочно): 1 индекс перевода в текущие цены на основании письмо Минстроя и ЖКХ на 4 квартал 2019 года к ФЕР-2001 в ред. 2017 г. (Письмо Минстроя РФ №38021-ЮГ/09 от 09.10.2019 г.)административные здания СМР=7,64 | шт | 1 | 74.64 | 15.55 | 56.91 | 6.28 |  | 75 | 16 | 57 | 6 | 1.46 | 1.46
48 | ФССЦ-18.4.01.08-0021 Приказ Минстроя России от 30.12.2016 №1039/пр | Патрубок конический ИНДЕКС К ПОЗИЦИИ(справочно): 1 индекс перевода в текущие цены на основании письмо Минстроя и ЖКХ на 4 квартал 2019 года к ФЕР-2001 в ред. 2017 г. (Письмо Минстроя РФ №38021-ЮГ/09 от 09.10.2019 г.)административные здания СМР=7,64 | шт | 1 | 21.3 |  |  |  |  | 21
Т3
49 | ФЕР16-06-005-01 Приказ Минстроя России от 30.12.2016 №1039/пр | Установка счетчиков (водомеров) диаметром: до 40 мм ИНДЕКС К ПОЗИЦИИ(справочно): 1 индекс перевода в текущие цены на основании письмо Минстроя и ЖКХ на 4 квартал 2019 года к ФЕР-2001 в ред. 2017 г. (Письмо Минстроя РФ №38021-ЮГ/09 от 09.10.2019 г.)административные здания СМР=7,64 | шт | 1 | 5.35 | 3.85 | 0.66 | 0.12 |  | 5 | 4 | 1 |  | 0.41 | 0.41
50 | ФССЦ-65.1.04.02-0038 Приказ Минстроя России от 30.12.2016 №1039/пр | Счетчик горячей воды, марка: ВСГ-15 ИНДЕКС К ПОЗИЦИИ(справочно): 1 индекс перевода в текущие цены на основании письмо Минстроя и ЖКХ на 4 квартал 2019 года к ФЕР-2001 в ред. 2017 г. (Письмо Минстроя РФ №38021-ЮГ/09 от 09.10.2019 г.)административные здания СМР=7,64 | шт | 1 | 176.41 |  |  |  |  | 176
51 | ФЕР18-06-007-01 Приказ Минстроя России от 30.12.2016 №1039/пр | Установка фильтров диаметром: 15 мм ИНДЕКС К ПОЗИЦИИ(справочно): 1 индекс перевода в текущие цены на основании письмо Минстроя и ЖКХ на 4 квартал 2019 года к ФЕР-2001 в ред. 2017 г. (Письмо Минстроя РФ №38021-ЮГ/09 от 09.10.2019 г.)административные здания СМР=7,64 | 10 шт | 0.1 | 130.78 | 76.89 | 46.64 | 4.2 |  | 13 | 8 | 5 |  | 8.18 | 0.82
52 | ФССЦ-18.2.08.07-0001 Приказ Минстроя России от 30.12.2016 №1039/пр | Фильтры фланцевые BROEN V821F из углеродистой стали сетчатые, со сливной пробкой, с фланцевым присоединением, давлением 4,0 МПа (40 кгс/см2), диаметром: 15 мм ИНДЕКС К ПОЗИЦИИ(справочно): 1 индекс перевода в текущие цены на основании письмо Минстроя и ЖКХ на 4 квартал 2019 года к ФЕР-2001 в ред. 2017 г. (Письмо Минстроя РФ №38021-ЮГ/09 от 09.10.2019 г.)административные здания СМР=7,64 | шт | 1 | 992.83 |  |  |  |  | 993
53 | ФЕР16-04-005-01 Приказ Минстроя России от 15.06.2017 №886/пр | Прокладка внутренних трубопроводов водоснабжения и отопления из полипропиленовых труб:20 мм ИНДЕКС К ПОЗИЦИИ(справочно): 1 индекс перевода в текущие цены на основании письмо Минстроя и ЖКХ на 4 квартал 2019 года к ФЕР-2001 в ред. 2017 г. (Письмо Минстроя РФ №38021-ЮГ/09 от 09.10.2019 г.)административные здания СМР=7,64 | 100 м | 0.07 | 1428.21 | 921.99 | 468.26 | 0.09 |  | 100 | 65 | 33 |  | 96.95 | 6.79
54 | ФССЦ-24.3.02.05-0021 Приказ Минстроя России от 30.12.2016 №1039/пр | Труба из полипропилена: PN 20/20 ИНДЕКС К ПОЗИЦИИ(справочно): 1 индекс перевода в текущие цены на основании письмо Минстроя и ЖКХ на 4 квартал 2019 года к ФЕР-2001 в ред. 2017 г. (Письмо Минстроя РФ №38021-ЮГ/09 от 09.10.2019 г.)административные здания СМР=7,64 | м | 7.035 | 4.71 |  |  |  |  | 33
55 | ФССЦ-24.1.02.01-0001 Приказ Минстроя России от 30.12.2016 №1039/пр | Хомут FGRS системы крепежа трубопроводов, размером: 12-15 мм ИНДЕКС К ПОЗИЦИИ(справочно): 1 индекс перевода в текущие цены на основании письмо Минстроя и ЖКХ на 4 квартал 2019 года к ФЕР-2001 в ред. 2017 г. (Письмо Минстроя РФ №38021-ЮГ/09 от 09.10.2019 г.)административные здания СМР=7,64 | 10 шт | 1.001 | 91.9 |  |  |  |  | 92
56 | ФССЦ-18.1.09.06-0021 Приказ Минстроя России от 30.12.2016 №1039/пр | Кран шаровой муфтовый 11Б27П1, диаметром: 15 мм ИНДЕКС К ПОЗИЦИИ(справочно): 1 индекс перевода в текущие цены на основании письмо Минстроя и ЖКХ на 4 квартал 2019 года к ФЕР-2001 в ред. 2017 г. (Письмо Минстроя РФ №38021-ЮГ/09 от 09.10.2019 г.)административные здания СМР=7,64 | шт | 1 | 15.71 |  |  |  |  | 16
57 | ФССЦ-18.2.06.08-0013 Приказ Минстроя России от 30.12.2016 №1039/пр | Подводка гибкая армированная резиновая: 500 мм ИНДЕКС К ПОЗИЦИИ(справочно): 1 индекс перевода в текущие цены на основании письмо Минстроя и ЖКХ на 4 квартал 2019 года к ФЕР-2001 в ред. 2017 г. (Письмо Минстроя РФ №38021-ЮГ/09 от 09.10.2019 г.)административные здания СМР=7,64 | 10 шт | 0.2 | 204.5 |  |  |  |  | 41
58 | ФЕР22-06-005-01 Приказ Минстроя России от 30.12.2016 №1039/пр | Врезка в существующие сети из стальных труб стальных штуцеров (патрубков) диаметром: 50 мм ИНДЕКС К ПОЗИЦИИ(справочно): 1 индекс перевода в текущие цены на основании письмо Минстроя и ЖКХ на 4 квартал 2019 года к ФЕР-2001 в ред. 2017 г. (Письмо Минстроя РФ №38021-ЮГ/09 от 09.10.2019 г.)административные здания СМР=7,64 | шт | 1 | 74.64 | 15.55 | 56.91 | 6.28 |  | 75 | 16 | 57 | 6 | 1.46 | 1.46
59 | ФССЦ-18.4.01.08-0021 Приказ Минстроя России от 30.12.2016 №1039/пр | Патрубок конический ИНДЕКС К ПОЗИЦИИ(справочно): 1 индекс перевода в текущие цены на основании письмо Минстроя и ЖКХ на 4 квартал 2019 года к ФЕР-2001 в ред. 2017 г. (Письмо Минстроя РФ №38021-ЮГ/09 от 09.10.2019 г.)административные здания СМР=7,64 | шт | 1 | 21.3 |  |  |  |  | 21
К1
60 | ФЕР16-04-004-02 Приказ Минстроя России от 30.12.2016 №1039/пр | Прокладка внутренних трубопроводов канализации из полипропиленовых труб диаметром: 110 мм ИНДЕКС К ПОЗИЦИИ(справочно): 1 индекс перевода в текущие цены на основании письмо Минстроя и ЖКХ на 4 квартал 2019 года к ФЕР-2001 в ред. 2017 г. (Письмо Минстроя РФ №38021-ЮГ/09 от 09.10.2019 г.)административные здания СМР=7,64 | 100 м | 0.01 | 602.48 | 524.8 | 36.31 | 5.53 |  | 6 | 5 |  |  | 55.83 | 0.56
61 | ФССЦ-24.3.02.02-0004 Приказ Минстроя России от 30.12.2016 №1039/пр | Трубы безнапорные канализационные из полипропилена, диаметром: 110 мм ИНДЕКС К ПОЗИЦИИ(справочно): 1 индекс перевода в текущие цены на основании письмо Минстроя и ЖКХ на 4 квартал 2019 года к ФЕР-2001 в ред. 2017 г. (Письмо Минстроя РФ №38021-ЮГ/09 от 09.10.2019 г.)административные здания СМР=7,64 | м | 0.998 | 43.52 |  |  |  |  | 43
62 | ФССЦ-01.7.19.02-0052 Приказ Минстроя России от 30.12.2016 №1039/пр | Кольца резиновые уплотнительные для полипропиленовых труб диаметром: 110 мм ИНДЕКС К ПОЗИЦИИ(справочно): 1 индекс перевода в текущие цены на основании письмо Минстроя и ЖКХ на 4 квартал 2019 года к ФЕР-2001 в ред. 2017 г. (Письмо Минстроя РФ №38021-ЮГ/09 от 09.10.2019 г.)административные здания СМР=7,64 | 100 шт | 0.01 | 141 |  |  |  |  | 1
63 | ФЕР16-04-004-01 Приказ Минстроя России от 30.12.2016 №1039/пр | Прокладка внутренних трубопроводов канализации из полипропиленовых труб диаметром: 50 мм ИНДЕКС К ПОЗИЦИИ(справочно): 1 индекс перевода в текущие цены на основании письмо Минстроя и ЖКХ на 4 квартал 2019 года к ФЕР-2001 в ред. 2017 г. (Письмо Минстроя РФ №38021-ЮГ/09 от 09.10.2019 г.)административные здания СМР=7,64 | 100 м | 0.035 | 589.41 | 563.25 | 7.88 | 1.19 |  | 21 | 20 |  |  | 59.92 | 2.1
64 | ФССЦ-24.3.02.02-0003 Приказ Минстроя России от 30.12.2016 №1039/пр | Трубы безнапорные канализационные из полипропилена, диаметром: 50 мм ИНДЕКС К ПОЗИЦИИ(справочно): 1 индекс перевода в текущие цены на основании письмо Минстроя и ЖКХ на 4 квартал 2019 года к ФЕР-2001 в ред. 2017 г. (Письмо Минстроя РФ №38021-ЮГ/09 от 09.10.2019 г.)административные здания СМР=7,64 | м | 3.493 | 10.38 |  |  |  |  | 36
65 | ФССЦ-01.7.19.02-0051 Приказ Минстроя России от 30.12.2016 №1039/пр | Кольца резиновые уплотнительные для полипропиленовых труб диаметром: 50 мм ИНДЕКС К ПОЗИЦИИ(справочно): 1 индекс перевода в текущие цены на основании письмо Минстроя и ЖКХ на 4 квартал 2019 года к ФЕР-2001 в ред. 2017 г. (Письмо Минстроя РФ №38021-ЮГ/09 от 09.10.2019 г.)административные здания СМР=7,64 | 100 шт | 0.01 | 74 |  |  |  |  | 1
66 | ФЕР16-07-004-02 Приказ Минстроя России от 30.12.2016 №1039/пр | Врезка в действующие внутренние сети трубопроводов канализации диаметром: 100 мм ИНДЕКС К ПОЗИЦИИ(справочно): 1 индекс перевода в текущие цены на основании письмо Минстроя и ЖКХ на 4 квартал 2019 года к ФЕР-2001 в ред. 2017 г. (Письмо Минстроя РФ №38021-ЮГ/09 от 09.10.2019 г.)административные здания СМР=7,64 | шт | 1 | 212.43 | 76.26 | 0.66 | 0.12 |  | 212 | 76 | 1 |  | 8.94 | 8.94
Сантехническое оборудование
67 | ФЕР17-01-003-01 Приказ Минстроя России от 30.12.2016 №1039/пр | Установка унитазов: с бачком непосредственно присоединенным ИНДЕКС К ПОЗИЦИИ(справочно): 1 индекс перевода в текущие цены на основании письмо Минстроя и ЖКХ на 4 квартал 2019 года к ФЕР-2001 в ред. 2017 г. (Письмо Минстроя РФ №38021-ЮГ/09 от 09.10.2019 г.)административные здания СМР=7,64 | 10 компл. | 0.1 | 461.63 | 234.33 | 35.63 | 8.84 |  | 46 | 23 | 4 | 1 | 24.64 | 2.46
68 | ФССЦ-18.2.01.06-0001 Приказ Минстроя России от 30.12.2016 №1039/пр | Унитаз-компакт «Комфорт» ИНДЕКС К ПОЗИЦИИ(справочно): 1 индекс перевода в текущие цены на основании письмо Минстроя и ЖКХ на 4 квартал 2019 года к ФЕР-2001 в ред. 2017 г. (Письмо Минстроя РФ №38021-ЮГ/09 от 09.10.2019 г.)административные здания СМР=7,64 | компл. | 1 | 318 |  |  |  |  | 318
69 | ФССЦ-01.7.15.07-0008 Приказ Минстроя России от 30.12.2016 №1039/пр | Дюбели пластмассовые с шурупами 8х40 мм ИНДЕКС К ПОЗИЦИИ(справочно): 1 индекс перевода в текущие цены на основании письмо Минстроя и ЖКХ на 4 квартал 2019 года к ФЕР-2001 в ред. 2017 г. (Письмо Минстроя РФ №38021-ЮГ/09 от 09.10.2019 г.)административные здания СМР=7,64 | 100 шт | 0.04 | 26.2 |  |  |  |  | 1
70 | ФССЦ-01.7.15.14-0169 Приказ Минстроя России от 30.12.2016 №1039/пр | Шурупы с полукруглой головкой: 6х40 мм ИНДЕКС К ПОЗИЦИИ(справочно): 1 индекс перевода в текущие цены на основании письмо Минстроя и ЖКХ на 4 квартал 2019 года к ФЕР-2001 в ред. 2017 г. (Письмо Минстроя РФ №38021-ЮГ/09 от 09.10.2019 г.)административные здания СМР=7,64 | т | 0.0001 | 12430 |  |  |  |  | 1
71 | ФССЦ-14.5.02.02-0105 Приказ Минстроя России от 30.12.2016 №1039/пр | Замазка суриковая ИНДЕКС К ПОЗИЦИИ(справочно): 1 индекс перевода в текущие цены на основании письмо Минстроя и ЖКХ на 4 квартал 2019 года к ФЕР-2001 в ред. 2017 г. (Письмо Минстроя РФ №38021-ЮГ/09 от 09.10.2019 г.)административные здания СМР=7,64 | кг | 0.4 | 19.61 |  |  |  |  | 8
72 | ФССЦ-01.7.19.03-0001 Приказ Минстроя России от 30.12.2016 №1039/пр | Манжета резиновая канализационная для унитаза диаметром 110 мм ИНДЕКС К ПОЗИЦИИ(справочно): 1 индекс перевода в текущие цены на основании письмо Минстроя и ЖКХ на 4 квартал 2019 года к ФЕР-2001 в ред. 2017 г. (Письмо Минстроя РФ №38021-ЮГ/09 от 09.10.2019 г.)административные здания СМР=7,64 | шт | 1 | 6.81 |  |  |  |  | 7
73 | ФЕР17-01-001-14 Приказ Минстроя России от 30.12.2016 №1039/пр | Установка умывальников одиночных: с подводкой холодной и горячей воды ИНДЕКС К ПОЗИЦИИ(справочно): 1 индекс перевода в текущие цены на основании письмо Минстроя и ЖКХ на 4 квартал 2019 года к ФЕР-2001 в ред. 2017 г. (Письмо Минстроя РФ №38021-ЮГ/09 от 09.10.2019 г.)административные здания СМР=7,64 | 10 компл. | 0.1 | 268.98 | 208.27 | 18.52 | 4.31 |  | 27 | 21 | 2 |  | 21.65 | 2.17
74 | ФССЦ-18.2.01.05-0001 Приказ Минстроя России от 30.12.2016 №1039/пр | Умывальники полуфарфоровые и фарфоровые с краном настольным, кронштейнами, сифоном бутылочным латунным и выпуском,: для детских учреждений размером 450х330х150 мм ИНДЕКС К ПОЗИЦИИ(справочно): 1 индекс перевода в текущие цены на основании письмо Минстроя и ЖКХ на 4 квартал 2019 года к ФЕР-2001 в ред. 2017 г. (Письмо Минстроя РФ №38021-ЮГ/09 от 09.10.2019 г.)административные здания СМР=7,64 | компл. | 1 | 218.03 |  |  |  |  | 218
75 | ФССЦ-01.7.15.07-0008 Приказ Минстроя России от 30.12.2016 №1039/пр | Дюбели пластмассовые с шурупами 8х40 мм ИНДЕКС К ПОЗИЦИИ(справочно): 1 индекс перевода в текущие цены на основании письмо Минстроя и ЖКХ на 4 квартал 2019 года к ФЕР-2001 в ред. 2017 г. (Письмо Минстроя РФ №38021-ЮГ/09 от 09.10.2019 г.)административные здания СМР=7,64 | 100 шт | 0.04 | 26.2 |  |  |  |  | 1
76 | ФССЦ-01.7.15.14-0169 Приказ Минстроя России от 30.12.2016 №1039/пр | Шурупы с полукруглой головкой: 6х40 мм ИНДЕКС К ПОЗИЦИИ(справочно): 1 индекс перевода в текущие цены на основании письмо Минстроя и ЖКХ на 4 квартал 2019 года к ФЕР-2001 в ред. 2017 г. (Письмо Минстроя РФ №38021-ЮГ/09 от 09.10.2019 г.)административные здания СМР=7,64 | т | 0.0001 | 12430 |  |  |  |  | 1
77 | ФССЦ-14.5.02.02-0105 Приказ Минстроя России от 30.12.2016 №1039/пр | Замазка суриковая ИНДЕКС К ПОЗИЦИИ(справочно): 1 индекс перевода в текущие цены на основании письмо Минстроя и ЖКХ на 4 квартал 2019 года к ФЕР-2001 в ред. 2017 г. (Письмо Минстроя РФ №38021-ЮГ/09 от 09.10.2019 г.)административные здания СМР=7,64 | кг | 0.2 | 19.61 |  |  |  |  | 4
78 | ФЕР17-01-005-04 Приказ Минстроя России от 30.12.2016 №1039/пр | Установка раковин ИНДЕКС К ПОЗИЦИИ(справочно): 1 индекс перевода в текущие цены на основании письмо Минстроя и ЖКХ на 4 квартал 2019 года к ФЕР-2001 в ред. 2017 г. (Письмо Минстроя РФ №38021-ЮГ/09 от 09.10.2019 г.)административные здания СМР=7,64 | 10 компл. | 0.1 | 153.77 | 86.48 | 11.39 | 2.57 |  | 15 | 9 | 1 |  | 8.99 | 0.9
79 | ФССЦ-18.2.02.05-0008 Приказ Минстроя России от 30.12.2016 №1039/пр | Мойки стальные эмалированные на одно отделение с одной чашей : с креплениями МСКЩ со смесителем (с кнопочным переключателем), пластмассовым бутылочным сифоном ИНДЕКС К ПОЗИЦИИ(справочно): 1 индекс перевода в текущие цены на основании письмо Минстроя и ЖКХ на 4 квартал 2019 года к ФЕР-2001 в ред. 2017 г. (Письмо Минстроя РФ №38021-ЮГ/09 от 09.10.2019 г.)административные здания СМР=7,64 | компл. | 1 | 431.84 |  |  |  |  | 432
80 | ФССЦ-01.7.15.07-0008 Приказ Минстроя России от 30.12.2016 №1039/пр | Дюбели пластмассовые с шурупами 8х40 мм ИНДЕКС К ПОЗИЦИИ(справочно): 1 индекс перевода в текущие цены на основании письмо Минстроя и ЖКХ на 4 квартал 2019 года к ФЕР-2001 в ред. 2017 г. (Письмо Минстроя РФ №38021-ЮГ/09 от 09.10.2019 г.)административные здания СМР=7,64 | 100 шт | 0.04 | 26.2 |  |  |  |  | 1
81 | ФССЦ-01.7.15.14-0169 Приказ Минстроя России от 30.12.2016 №1039/пр | Шурупы с полукруглой головкой: 6х40 мм ИНДЕКС К ПОЗИЦИИ(справочно): 1 индекс перевода в текущие цены на основании письмо Минстроя и ЖКХ на 4 квартал 2019 года к ФЕР-2001 в ред. 2017 г. (Письмо Минстроя РФ №38021-ЮГ/09 от 09.10.2019 г.)административные здания СМР=7,64 | т | 0.0001 | 12430 |  |  |  |  | 1
82 | ФССЦ-14.5.02.02-0105 Приказ Минстроя России от 30.12.2016 №1039/пр | Замазка суриковая ИНДЕКС К ПОЗИЦИИ(справочно): 1 индекс перевода в текущие цены на основании письмо Минстроя и ЖКХ на 4 квартал 2019 года к ФЕР-2001 в ред. 2017 г. (Письмо Минстроя РФ №38021-ЮГ/09 от 09.10.2019 г.)административные здания СМР=7,64 | кг | 0.2 | 19.61 |  |  |  |  | 4
83 | ФЕР17-01-001-18 Приказ Минстроя России от 30.12.2016 №1039/пр | Установка поддонов душевых: чугунных и стальных мелких ИНДЕКС К ПОЗИЦИИ(справочно): 1 индекс перевода в текущие цены на основании письмо Минстроя и ЖКХ на 4 квартал 2019 года к ФЕР-2001 в ред. 2017 г. (Письмо Минстроя РФ №38021-ЮГ/09 от 09.10.2019 г.)административные здания СМР=7,64 | 10 компл. | 0.1 | 234.61 | 104.76 | 47.93 | 10.3 |  | 23 | 10 | 5 | 1 | 10.89 | 1.09
84 | ФССЦ-18.2.02.07-0011 Приказ Минстроя России от 30.12.2016 №1039/пр | Поддоны душевые эмалированные: стальные мелкие ПМС-2 с пластмассовым унифицированным сифоном ИНДЕКС К ПОЗИЦИИ(справочно): 1 индекс перевода в текущие цены на основании письмо Минстроя и ЖКХ на 4 квартал 2019 года к ФЕР-2001 в ред. 2017 г. (Письмо Минстроя РФ №38021-ЮГ/09 от 09.10.2019 г.)административные здания СМР=7,64 | компл. | 1 | 555.37 |  |  |  |  | 555
85 | ФССЦ-18.2.06.09-0006 Приказ Минстроя России от 30.12.2016 №1039/пр | Сифон трубный для душевого поддона "VIR" ИНДЕКС К ПОЗИЦИИ(справочно): 1 индекс перевода в текущие цены на основании письмо Минстроя и ЖКХ на 4 квартал 2019 года к ФЕР-2001 в ред. 2017 г. (Письмо Минстроя РФ №38021-ЮГ/09 от 09.10.2019 г.)административные здания СМР=7,64 | шт | 1 | 11.45 |  |  |  |  | 11
86 | ФЕР17-01-002-03 Приказ Минстроя России от 30.12.2016 №1039/пр | Установка смесителей/ для душевого поддона, для моек и ванны ИНДЕКС К ПОЗИЦИИ(справочно): 1 индекс перевода в текущие цены на основании письмо Минстроя и ЖКХ на 4 квартал 2019 года к ФЕР-2001 в ред. 2017 г. (Письмо Минстроя РФ №38021-ЮГ/09 от 09.10.2019 г.)административные здания СМР=7,64 | 10 шт | 0.1 | 78.32 | 67.34 |  |  |  | 8 | 7 |  |  | 7 | 0.7
87 | ФССЦ-18.1.10.10-0062 Приказ Минстроя России от 30.12.2016 №1039/пр | Смесители общие для ванн и умывальников: с душевой сеткой на гибком шланге, с кнопочным переключателем СМ-ВУ-ШЛР с цельнолитым корпусом ИНДЕКС К ПОЗИЦИИ(справочно): 1 индекс перевода в текущие цены на основании письмо Минстроя и ЖКХ на 4 квартал 2019 года к ФЕР-2001 в ред. 2017 г. (Письмо Минстроя РФ №38021-ЮГ/09 от 09.10.2019 г.)административные здания СМР=7,64 | компл. | 1 | 193.23 |  |  |  |  | 193
88 | ФССЦ-01.7.15.07-0021 Приказ Минстроя России от 30.12.2016 №1039/пр | Дюбели распорные полиэтиленовые: 6х30 мм ИНДЕКС К ПОЗИЦИИ(справочно): 1 индекс перевода в текущие цены на основании письмо Минстроя и ЖКХ на 4 квартал 2019 года к ФЕР-2001 в ред. 2017 г. (Письмо Минстроя РФ №38021-ЮГ/09 от 09.10.2019 г.)административные здания СМР=7,64 | 1000 шт | 0.002 | 160
89 | ФССЦ-01.7.15.14-0213 Приказ Минстроя России от 30.12.2016 №1039/пр | Шурупы самосверлящие для втулок Rufix (покрытие Duplex) E-DB RS TK: 4,8x80 мм ИНДЕКС К ПОЗИЦИИ(справочно): 1 индекс перевода в текущие цены на основании письмо Минстроя и ЖКХ на 4 квартал 2019 года к ФЕР-2001 в ред. 2017 г. (Письмо Минстроя РФ №38021-ЮГ/09 от 09.10.2019 г.)административные здания СМР=7,64 | 100 шт | 0.02 | 124 |  |  |  |  | 2
Итого прямые затраты по разделу в базисных ценах | [9 empty] | 5249 | 357 | 205 | 14 |  | 37.88
Итого прямые затраты по разделу с учетом коэффициентов к итогам (МДС35-IV п.4.7. При ремонте и реконструкции зданий и сооружений работы, аналогичные технологическим процессам в новом строительстве ОЗП=1,15; ЭМ=1,25; ЗПМ=1,25; ТЗ=1,15; ТЗМ=1,25 (Поз. 38, 40-46, 49, 51-57, 60-89, 47-48, 58-59)) | [9 empty] | 5355 | 411 | 257 | 18 |  | 43.56
Накладные расходы | [9 empty] | 502
Сметная прибыль | [9 empty] | 308
Итоги по разделу 3 Санузел 2-го этажа :
Сантехнические работы - внутренние (трубопроводы, водопровод, канализация, отопление, газоснабжение, вентиляция и кондиционирование воздуха) | [9 empty] | 5592 |  |  |  |  | 40.2
Материалы | [9 empty] | 239
Наружные сети водопровода, канализации, теплоснабжения, газопровода | [9 empty] | 334 |  |  |  |  | 3.36
Итого | [9 empty] | 6165 |  |  |  |  | 43.56
Всего с учетом "индекс перевода в текущие цены на основании письмо Минстроя и ЖКХ на 4 квартал 2019 года к ФЕР-2001 в ред. 2017 г. (Письмо Минстроя РФ №38021-ЮГ/09 от 09.10.2019 г.)административные здания СМР=7,64" | [9 empty] | 47101 |  |  |  |  | 43.56
Справочно, в базисных ценах:
Материалы | [9 empty] | 4687
Машины и механизмы | [9 empty] | 257
ФОТ | [9 empty] | 429
Накладные расходы | [9 empty] | 502
Сметная прибыль | [9 empty] | 308
Итого по разделу 3 Санузел 2-го этажа | [9 empty] | 47101 |  |  |  |  | 43.56
ИТОГИ ПО СМЕТЕ:
Итого прямые затраты по смете в базисных ценах | [9 empty] | 35900 | 1190 | 601 | 57 |  | 126.18
Итого прямые затраты по смете с учетом коэффициентов к итогам (МДС35-IV п.4.7. При ремонте и реконструкции зданий и сооружений работы, аналогичные технологическим процессам в новом строительстве ОЗП=1,15; ЭМ=1,25; ЗПМ=1,25; ТЗ=1,15; ТЗМ=1,25 (Поз. 7, 9, 11, 13-33, 36, 38, 40-46, 49, 51-57, 60-89, 34-35, 37, 47-48, 58-59)) | [9 empty] | 36196 | 1343 | 744 | 70 |  | 142.28
Накладные расходы | [9 empty] | 1593
Сметная прибыль | [9 empty] | 973
Итоги по смете:
Внутренние санитарно-технические работы: демонтаж и разборка (ремонтно-строительные) | [9 empty] | 215 |  |  |  |  | 11.01
Сантехнические работы - внутренние (трубопроводы, водопровод, канализация, отопление, газоснабжение, вентиляция и кондиционирование воздуха) | [9 empty] | 30246 |  |  |  |  | 112.29
Погрузо-разгрузочные работы | [9 empty] | 8
Перевозка грузов автотранспортом | [9 empty] | 3
Материалы | [9 empty] | 3306
Бетонные и железобетонные монолитные конструкции в промышленном строительстве | [9 empty] | 3853
Защита строительных конструкций и оборудования от коррозии | [9 empty] | 39 |  |  |  |  | 0.68
Отделочные работы | [9 empty] | 184 |  |  |  |  | 8.23
Наружные сети водопровода, канализации, теплоснабжения, газопровода | [9 empty] | 908 |  |  |  |  | 10.07
Итого | [9 empty] | 38762 |  |  |  |  | 142.28
Всего с учетом "индекс перевода в текущие цены на основании письмо Минстроя и ЖКХ на 4 квартал 2019 года к ФЕР-2001 в ред. 2017 г. (Письмо Минстроя РФ №38021-ЮГ/09 от 09.10.2019 г.)административные здания СМР=7,64" | [9 empty] | 296142 |  |  |  |  | 142.28
Справочно, в базисных ценах:
Материалы | [9 empty] | 34109
Машины и механизмы | [9 empty] | 744
ФОТ | [9 empty] | 1413
Накладные расходы | [9 empty] | 1593
Сметная прибыль | [9 empty] | 973
Непредвиденные затраты для объектов социальной сферы 2% | [9 empty] | 5923
Итого с непредвиденными | [9 empty] | 302065
ндс 20% | [9 empty] | 60413
ВСЕГО по смете | [9 empty] | 362478 |  |  |  |  | 142.28
Составил сметчик: ___________________________Н.В.Смирнова
(должность, подпись, расшифровка)
Проверил ГИП: ___________________________Г.Г. Талапова
(должность, подпись, расшифровка)